## 类表
类名 | 表名 | 单例 | 实例名
WeighterC | 各层参数 | N | Items
WeighterAccessory | 参数 | Y | Accessory

## 设备地址
设备名称 | EP
设备1 | 192.168.50.1:502
设备0 | 192.168.50.2:502
设备2 | 192.168.50.3:502
设备3 | 192.168.50.4:502
设备4 | 192.168.50.5:502
设备5 | 192.168.50.6:502
设备6 | 192.168.50.7:502
设备7 | 192.168.50.8:502
设备8 | 192.168.50.9:502

## 地址段映射
PLC寄存器类型 | MB寄存器类型 | MB寄存器首地址 | 进制
D | [4区]输出寄存器 | 0x0 | 10 | 0
M | [0区]输出继电器 | 0x0 | 10 | 0
Y | [0区]输出继电器 | 0xFC00 | 8 | 64512
X | [1区]输入继电器 | 0xF800 | 8 | 63488
S | [1区]输入继电器 | 0xE000 | 10 | 57344 |  | 501 | 57845
R | [4区]输出寄存器 | 0x3000 | 10 | 12288 | 12100 | 24388

## 地址格式
正则表达式 | 设备名称Group序号 | 寄存器类型Group序号 | 地址Group序号
\A([\w]+)_(?:读写¦只读)(\w)(\d+)\z | 1 | 2 | 3
设备1_读写D2507
符号 | 说明
\A | 匹配开头
\z | 匹配结尾
() | 分组
(?:) | 这个分组不输出
\w | 任意非空格字符
\d | 0~9
+ | 前面匹配符1个或多个

## 各层参数
界面 | 描述 | 属性名 | 类型 | 放大 | 可写 | 报警 | A层HMI寄存器 | B层HMI寄存器 | C层HMI寄存器 | D层HMI寄存器 | E层HMI寄存器 | F层HMI寄存器 | G层HMI寄存器 | H层HMI寄存器 | I层HMI寄存器
主界面 | 报警开关 | AlarmIsOn | bool |  | Y |  | 设备1_读写M0970 | 设备0_读写M0970 | 设备2_读写M0970 | 设备3_读写M0970 | 设备4_读写M0970 | 设备5_读写M0970 | 设备6_读写M0970 | 设备7_读写M0970 | 设备8_读写M0970
主界面 | 报警复位 | IsAlarmReseted | bool |  | Y |  | 设备1_读写M0971 | 设备0_读写M0971 | 设备2_读写M0971 | 设备3_读写M0971 | 设备4_读写M0971 | 设备5_读写M0971 | 设备6_读写M0971 | 设备7_读写M0971 | 设备8_读写M0971
主界面 | 累计产量 | CumulativeProduction | float |  |  |  | 设备1_读写D6320 | 设备0_读写D6320 | 设备2_读写D6320 | 设备3_读写D6320 | 设备4_读写D6320 | 设备5_读写D6320 | 设备6_读写D6320 | 设备7_读写D6320 | 设备8_读写D6320
主界面 | 配料斗重量显示 | MixBucketWeight | float |  |  |  | 设备1_读写D184 | 设备0_读写D184 | 设备2_读写D184 | 设备3_读写D184 | 设备4_读写D184 | 设备5_读写D184 | 设备6_读写D184 | 设备7_读写D184 | 设备8_读写D184
主界面 | 配料斗阀门 | BucketValveIsOpen | bool |  | Y |  | 设备1_读写M0020 | 设备0_读写M0020 | 设备2_读写M0020 | 设备3_读写M0020 | 设备4_读写M0020 | 设备5_读写M0020 | 设备6_读写M0020 | 设备7_读写M0020 | 设备8_读写M0020
主界面 | 配料操作 | MixIsOn | bool |  | Y |  | 设备1_读写M0035 | 设备0_读写M0035 | 设备2_读写M0035 | 设备3_读写M0035 | 设备4_读写M0035 | 设备5_读写M0035 | 设备6_读写M0035 | 设备7_读写M0035 | 设备8_读写M0035
主界面 | 失重仓重量 | BinWeight | Int16 | 0.001 |  |  | 设备1_读写D160 | 设备0_读写D160 | 设备2_读写D160 | 设备3_读写D160 | 设备4_读写D160 | 设备5_读写D160 | 设备6_读写D160 | 设备7_读写D160 | 设备8_读写D160
主界面 | 当前产量 | CurrentFlow | UInt16 | 0.1 |  |  | 设备1_读写D2398 | 设备0_读写D2398 | 设备2_读写D2398 | 设备3_读写D2398 | 设备4_读写D2398 | 设备5_读写D2398 | 设备6_读写D2398 | 设备7_读写D2398 | 设备8_读写D2398
主界面 | 设定产量 | FlowSetting | UInt16 | 0.1 |  |  | 设备1_读写D2144 | 设备0_读写D2144 | 设备2_读写D2144 | 设备3_读写D2144 | 设备4_读写D2144 | 设备5_读写D2144 | 设备6_读写D2144 | 设备7_读写D2144 | 设备8_读写D2144
主界面 | 运行比例 | ScrewPDisp | UInt16 | 0.1 |  |  | 设备1_读写D3702 | 设备1_读写D3704 | 设备1_读写D3706 | 设备1_读写D3710 | 设备1_读写D3712 | 设备1_读写D3714 | 设备1_读写D3716 | 设备1_读写D3718 | 设备1_读写D3716
主界面 | 设定比例 | ScrewPSet | UInt16 | 0.1 | Y |  | 设备1_读写D3802 | 设备1_读写D3804 | 设备1_读写D3806 | 设备1_读写D3830 | 设备1_读写D3832 | 设备1_读写D3834 | 设备1_读写D3836 | 设备1_读写D3838 | 设备1_读写D3836
主界面 | 运行频率 | ScrewMotorFreq | UInt16 | 0.1 |  |  | 设备1_读写D2320 | 设备0_读写D2320 | 设备2_读写D2320 | 设备3_读写D2320 | 设备4_读写D2320 | 设备5_读写D2320 | 设备6_读写D2320 | 设备7_读写D2320 | 设备8_读写D2320
主界面 | 设定频率 | ScrewManualFreq | float |  | Y |  | 设备1_读写D1700 | 设备0_读写D1700 | 设备2_读写D1700 | 设备3_读写D1700 | 设备4_读写D1700 | 设备5_读写D1700 | 设备6_读写D1700 | 设备7_读写D1700 | 设备8_读写D1700
主界面 | 设定频率确定 | ScrewManualFreqIsSet | bool |  | Y |  | 设备1_读写M0350 | 设备0_读写M0350 | 设备2_读写M0350 | 设备3_读写M0350 | 设备4_读写M0350 | 设备5_读写M0350 | 设备6_读写M0350 | 设备7_读写M0350 | 设备8_读写M0350
主界面 | 螺杆模式 | ScrewIsAutoMode | bool |  | Y |  | 设备1_读写M0910 | 设备0_读写M0910 | 设备2_读写M0910 | 设备3_读写M0910 | 设备4_读写M0910 | 设备5_读写M0910 | 设备6_读写M0910 | 设备7_读写M0910 | 设备8_读写M0910
主界面 | 螺杆操作 | ScrewMotorIsOn | bool |  | Y |  | 设备1_读写M0150 | 设备0_读写M0150 | 设备2_读写M0150 | 设备3_读写M0150 | 设备4_读写M0150 | 设备5_读写M0150 | 设备6_读写M0150 | 设备7_读写M0150 | 设备8_读写M0150
配置画面 | 配料数据保存 | IsMixSave | bool |  |  |  | 设备1_读写M0490 | 设备0_读写M0490 | 设备2_读写M0490 | 设备3_读写M0490 | 设备4_读写M0490 | 设备5_读写M0490 | 设备6_读写M0490 | 设备7_读写M0490 | 设备8_读写M0490
配置画面 | 1#比例设定 | MixPSet_1 | UInt16 | 0.1 | Y |  | 设备1_读写D1000 | 设备0_读写D1000 | 设备2_读写D1000 | 设备3_读写D1000 | 设备4_读写D1000 | 设备5_读写D1000 | 设备6_读写D1000 | 设备7_读写D1000 | 设备8_读写D1000
配置画面 | 2#比例设定 | MixPSet_2 | UInt16 | 0.1 | Y |  | 设备1_读写D1001 | 设备0_读写D1001 | 设备2_读写D1001 | 设备3_读写D1001 | 设备4_读写D1001 | 设备5_读写D1001 | 设备6_读写D1001 | 设备7_读写D1001 | 设备8_读写D1001
配置画面 | 3#比例设定 | MixPSet_3 | UInt16 | 0.1 | Y |  | 设备1_读写D1002 | 设备0_读写D1002 | 设备2_读写D1002 | 设备3_读写D1002 | 设备4_读写D1002 | 设备5_读写D1002 | 设备6_读写D1002 | 设备7_读写D1002 | 设备8_读写D1002
配置画面 | 4#比例设定 | MixPSet_4 | UInt16 | 0.1 | Y |  | 设备1_读写D1003 | 设备0_读写D1003 | 设备2_读写D1003 | 设备3_读写D1003 | 设备4_读写D1003 | 设备5_读写D1003 | 设备6_读写D1003 | 设备7_读写D1003 | 设备8_读写D1003
配置画面 | 5#比例设定 | MixPSet_5 | UInt16 | 0.1 | Y |  | 设备1_读写D1004 | 设备0_读写D1004 | 设备2_读写D1004 | 设备3_读写D1004 | 设备4_读写D1004 | 设备5_读写D1004 | 设备6_读写D1004 | 设备7_读写D1004 | 设备8_读写D1004
配置画面 | 6#比例设定 | MixPSet_6 | UInt16 | 0.1 | Y |  | 设备1_读写D1005 | 设备0_读写D1005 | 设备2_读写D1005 | 设备3_读写D1005 | 设备4_读写D1005 | 设备5_读写D1005 | 设备6_读写D1005 | 设备7_读写D1005 | 设备8_读写D1005
配置画面 | 1#比例显示 | MixPDisp_1 | float |  |  |  | 设备1_读写D6304 | 设备0_读写D6304 | 设备2_读写D6304 | 设备3_读写D6304 | 设备4_读写D6304 | 设备5_读写D6304 | 设备6_读写D6304 | 设备7_读写D6304 | 设备8_读写D6304
配置画面 | 2#比例显示 | MixPDisp_2 | float |  |  |  | 设备1_读写D6308 | 设备0_读写D6308 | 设备2_读写D6308 | 设备3_读写D6308 | 设备4_读写D6308 | 设备5_读写D6308 | 设备6_读写D6308 | 设备7_读写D6308 | 设备8_读写D6308
配置画面 | 3#比例显示 | MixPDisp_3 | float |  |  |  | 设备1_读写D6312 | 设备0_读写D6312 | 设备2_读写D6312 | 设备3_读写D6312 | 设备4_读写D6312 | 设备5_读写D6312 | 设备6_读写D6312 | 设备7_读写D6312 | 设备8_读写D6312
配置画面 | 4#比例显示 | MixPDisp_4 | float |  |  |  | 设备1_读写D6316 | 设备0_读写D6316 | 设备2_读写D6316 | 设备3_读写D6316 | 设备4_读写D6316 | 设备5_读写D6316 | 设备6_读写D6316 | 设备7_读写D6316 | 设备8_读写D6316
配置画面 | 5#比例显示 | MixPDisp_5 | float |  |  |  | 设备1_读写R6304 | 设备0_读写R6304 | 设备2_读写R6304 | 设备3_读写R6304 | 设备4_读写R6304 | 设备5_读写R6304 | 设备6_读写R6304 | 设备7_读写R6304 | 设备8_读写R6304
配置画面 | 6#比例显示 | MixPDisp_6 | float |  |  |  | 设备1_读写R6308 | 设备0_读写R6308 | 设备2_读写R6308 | 设备3_读写R6308 | 设备4_读写R6308 | 设备5_读写R6308 | 设备6_读写R6308 | 设备7_读写R6308 | 设备8_读写R6308
配置画面 | 1#重量设定 | MixSet_1 | float |  |  |  | 设备1_读写D6080 | 设备0_读写D6080 | 设备2_读写D6080 | 设备3_读写D6080 | 设备4_读写D6080 | 设备5_读写D6080 | 设备6_读写D6080 | 设备7_读写D6080 | 设备8_读写D6080
配置画面 | 2#重量设定 | MixSet_2 | float |  |  |  | 设备1_读写D5080 | 设备0_读写D5080 | 设备2_读写D5080 | 设备3_读写D5080 | 设备4_读写D5080 | 设备5_读写D5080 | 设备6_读写D5080 | 设备7_读写D5080 | 设备8_读写D5080
配置画面 | 3#重量设定 | MixSet_3 | float |  |  |  | 设备1_读写D4080 | 设备0_读写D4080 | 设备2_读写D4080 | 设备3_读写D4080 | 设备4_读写D4080 | 设备5_读写D4080 | 设备6_读写D4080 | 设备7_读写D4080 | 设备8_读写D4080
配置画面 | 4#重量设定 | MixSet_4 | float |  |  |  | 设备1_读写D3080 | 设备0_读写D3080 | 设备2_读写D3080 | 设备3_读写D3080 | 设备4_读写D3080 | 设备5_读写D3080 | 设备6_读写D3080 | 设备7_读写D3080 | 设备8_读写D3080
配置画面 | 5#重量设定 | MixSet_5 | float |  |  |  | 设备1_读写R6080 | 设备0_读写R6080 | 设备2_读写R6080 | 设备3_读写R6080 | 设备4_读写R6080 | 设备5_读写R6080 | 设备6_读写R6080 | 设备7_读写R6080 | 设备8_读写R6080
配置画面 | 6#重量设定 | MixSet_6 | float |  |  |  | 设备1_读写R5080 | 设备0_读写R5080 | 设备2_读写R5080 | 设备3_读写R5080 | 设备4_读写R5080 | 设备5_读写R5080 | 设备6_读写R5080 | 设备7_读写R5080 | 设备8_读写R5080
配置画面 | 1#重量显示 | MixDisp_1 | float |  |  |  | 设备1_读写D6084 | 设备0_读写D6084 | 设备2_读写D6084 | 设备3_读写D6084 | 设备4_读写D6084 | 设备5_读写D6084 | 设备6_读写D6084 | 设备7_读写D6084 | 设备8_读写D6084
配置画面 | 2#重量显示 | MixDisp_2 | float |  |  |  | 设备1_读写D5084 | 设备0_读写D5084 | 设备2_读写D5084 | 设备3_读写D5084 | 设备4_读写D5084 | 设备5_读写D5084 | 设备6_读写D5084 | 设备7_读写D5084 | 设备8_读写D5084
配置画面 | 3#重量显示 | MixDisp_3 | float |  |  |  | 设备1_读写D4084 | 设备0_读写D4084 | 设备2_读写D4084 | 设备3_读写D4084 | 设备4_读写D4084 | 设备5_读写D4084 | 设备6_读写D4084 | 设备7_读写D4084 | 设备8_读写D4084
配置画面 | 4#重量显示 | MixDisp_4 | float |  |  |  | 设备1_读写D3084 | 设备0_读写D3084 | 设备2_读写D3084 | 设备3_读写D3084 | 设备4_读写D3084 | 设备5_读写D3084 | 设备6_读写D3084 | 设备7_读写D3084 | 设备8_读写D3084
配置画面 | 5#重量显示 | MixDisp_5 | float |  |  |  | 设备1_读写R6084 | 设备0_读写R6084 | 设备2_读写R6084 | 设备3_读写R6084 | 设备4_读写R6084 | 设备5_读写R6084 | 设备6_读写R6084 | 设备7_读写R6084 | 设备8_读写R6084
配置画面 | 6#重量显示 | MixDisp_6 | float |  |  |  | 设备1_读写R5084 | 设备0_读写R5084 | 设备2_读写R5084 | 设备3_读写R5084 | 设备4_读写R5084 | 设备5_读写R5084 | 设备6_读写R5084 | 设备7_读写R5084 | 设备8_读写R5084
配置画面 | 1#放料 | MixLight_1 | bool |  |  |  | 设备1_读写Y0001 | 设备0_读写Y0001 | 设备2_读写Y0001 | 设备3_读写Y0001 | 设备4_读写Y0001 | 设备5_读写Y0001 | 设备6_读写Y0001 | 设备7_读写Y0001 | 设备8_读写Y0001
配置画面 | 2#放料 | MixLight_2 | bool |  |  |  | 设备1_读写Y0002 | 设备0_读写Y0002 | 设备2_读写Y0002 | 设备3_读写Y0002 | 设备4_读写Y0002 | 设备5_读写Y0002 | 设备6_读写Y0002 | 设备7_读写Y0002 | 设备8_读写Y0002
配置画面 | 3#放料 | MixLight_3 | bool |  |  |  | 设备1_读写Y0003 | 设备0_读写Y0003 | 设备2_读写Y0003 | 设备3_读写Y0003 | 设备4_读写Y0003 | 设备5_读写Y0003 | 设备6_读写Y0003 | 设备7_读写Y0003 | 设备8_读写Y0003
配置画面 | 4#放料 | MixLight_4 | bool |  |  |  | 设备1_读写Y0004 | 设备0_读写Y0004 | 设备2_读写Y0004 | 设备3_读写Y0004 | 设备4_读写Y0004 | 设备5_读写Y0004 | 设备6_读写Y0004 | 设备7_读写Y0004 | 设备8_读写Y0004
配置画面 | 5#放料 | MixLight_5 | bool |  |  |  | 设备1_读写Y0011 | 设备0_读写Y0011 | 设备2_读写Y0011 | 设备3_读写Y0011 | 设备4_读写Y0011 | 设备5_读写Y0011 | 设备6_读写Y0011 | 设备7_读写Y0011 | 设备8_读写Y0011
配置画面 | 6#放料 | MixLight_6 | bool |  |  |  | 设备1_读写Y0012 | 设备0_读写Y0012 | 设备2_读写Y0012 | 设备3_读写Y0012 | 设备4_读写Y0012 | 设备5_读写Y0012 | 设备6_读写Y0012 | 设备7_读写Y0012 | 设备8_读写Y0012
配置画面 | 配料斗卸载 | MixUnload | bool |  |  |  | 设备1_读写Y0005 | 设备0_读写Y0005 | 设备2_读写Y0005 | 设备3_读写Y0005 | 设备4_读写Y0005 | 设备5_读写Y0005 | 设备6_读写Y0005 | 设备7_读写Y0005 | 设备8_读写Y0005
配置画面 | 配料斗重量设置 | MixSet | float |  | Y |  | 设备1_读写D6012 | 设备0_读写D6012 | 设备2_读写D6012 | 设备3_读写D6012 | 设备4_读写D6012 | 设备5_读写D6012 | 设备6_读写D6012 | 设备7_读写D6012 | 设备8_读写D6012
配置画面 | 配料斗重量显示 | MixDisp | float |  |  |  | 设备1_读写D6300 | 设备0_读写D6300 | 设备2_读写D6300 | 设备3_读写D6300 | 设备4_读写D6300 | 设备5_读写D6300 | 设备6_读写D6300 | 设备7_读写D6300 | 设备8_读写D6300
配置画面 | 1#累计重量 | MixCum_1 | float |  |  |  | 设备1_读写D6322 | 设备0_读写D6322 | 设备2_读写D6322 | 设备3_读写D6322 | 设备4_读写D6322 | 设备5_读写D6322 | 设备6_读写D6322 | 设备7_读写D6322 | 设备8_读写D6322
配置画面 | 2#累计重量 | MixCum_2 | float |  |  |  | 设备1_读写D6326 | 设备0_读写D6326 | 设备2_读写D6326 | 设备3_读写D6326 | 设备4_读写D6326 | 设备5_读写D6326 | 设备6_读写D6326 | 设备7_读写D6326 | 设备8_读写D6326
配置画面 | 3#累计重量 | MixCum_3 | float |  |  |  | 设备1_读写D6330 | 设备0_读写D6330 | 设备2_读写D6330 | 设备3_读写D6330 | 设备4_读写D6330 | 设备5_读写D6330 | 设备6_读写D6330 | 设备7_读写D6330 | 设备8_读写D6330
配置画面 | 4#累计重量 | MixCum_4 | float |  |  |  | 设备1_读写D6334 | 设备0_读写D6334 | 设备2_读写D6334 | 设备3_读写D6334 | 设备4_读写D6334 | 设备5_读写D6334 | 设备6_读写D6334 | 设备7_读写D6334 | 设备8_读写D6334
配置画面 | 5#累计重量 | MixCum_5 | float |  |  |  | 设备1_读写R6322 | 设备0_读写R6322 | 设备2_读写R6322 | 设备3_读写R6322 | 设备4_读写R6322 | 设备5_读写R6322 | 设备6_读写R6322 | 设备7_读写R6322 | 设备8_读写R6322
配置画面 | 6#累计重量 | MixCum_6 | float |  |  |  | 设备1_读写R6326 | 设备0_读写R6326 | 设备2_读写R6326 | 设备3_读写R6326 | 设备4_读写R6326 | 设备5_读写R6326 | 设备6_读写R6326 | 设备7_读写R6326 | 设备8_读写R6326
配置画面 | 1#累计百分比 | MixCumPercent_1 | float |  |  |  | 设备1_读写D6324 | 设备0_读写D6324 | 设备2_读写D6324 | 设备3_读写D6324 | 设备4_读写D6324 | 设备5_读写D6324 | 设备6_读写D6324 | 设备7_读写D6324 | 设备8_读写D6324
配置画面 | 2#累计百分比 | MixCumPercent_2 | float |  |  |  | 设备1_读写D6328 | 设备0_读写D6328 | 设备2_读写D6328 | 设备3_读写D6328 | 设备4_读写D6328 | 设备5_读写D6328 | 设备6_读写D6328 | 设备7_读写D6328 | 设备8_读写D6328
配置画面 | 3#累计百分比 | MixCumPercent_3 | float |  |  |  | 设备1_读写D6332 | 设备0_读写D6332 | 设备2_读写D6332 | 设备3_读写D6332 | 设备4_读写D6332 | 设备5_读写D6332 | 设备6_读写D6332 | 设备7_读写D6332 | 设备8_读写D6332
配置画面 | 4#累计百分比 | MixCumPercent_4 | float |  |  |  | 设备1_读写D6336 | 设备0_读写D6336 | 设备2_读写D6336 | 设备3_读写D6336 | 设备4_读写D6336 | 设备5_读写D6336 | 设备6_读写D6336 | 设备7_读写D6336 | 设备8_读写D6336
配置画面 | 5#累计百分比 | MixCumPercent_5 | float |  |  |  | 设备1_读写R6324 | 设备0_读写R6324 | 设备2_读写R6324 | 设备3_读写R6324 | 设备4_读写R6324 | 设备5_读写R6324 | 设备6_读写R6324 | 设备7_读写R6324 | 设备8_读写R6324
配置画面 | 6#累计百分比 | MixCumPercent_6 | float |  |  |  | 设备1_读写R6328 | 设备0_读写R6328 | 设备2_读写R6328 | 设备3_读写R6328 | 设备4_读写R6328 | 设备5_读写R6328 | 设备6_读写R6328 | 设备7_读写R6328 | 设备8_读写R6328
配置画面 | 产量清零 | ClearProduction | bool |  | Y |  | 设备1_读写M0156 | 设备0_读写M0156 | 设备2_读写M0156 | 设备3_读写M0156 | 设备4_读写M0156 | 设备5_读写M0156 | 设备6_读写M0156 | 设备7_读写M0156 | 设备8_读写M0156
螺杆参数 | 流量方式 | FlowCalMethodIsA | bool |  | Y |  | 设备1_读写M3000 | 设备0_读写M3000 | 设备2_读写M3000 | 设备3_读写M3000 | 设备4_读写M3000 | 设备5_读写M3000 | 设备6_读写M3000 | 设备7_读写M3000 | 设备8_读写M3000
螺杆参数 | 流量反馈 | FlowDisp | UInt16 | 0.1 |  |  | 设备1_读写D2170 | 设备0_读写D2170 | 设备2_读写D2170 | 设备3_读写D2170 | 设备4_读写D2170 | 设备5_读写D2170 | 设备6_读写D2170 | 设备7_读写D2170 | 设备8_读写D2170
螺杆参数 | 滤波系数设定 | FilterParam | UInt16 | 0.1 | Y |  | 设备1_读写D2002 | 设备0_读写D2002 | 设备2_读写D2002 | 设备3_读写D2002 | 设备4_读写D2002 | 设备5_读写D2002 | 设备6_读写D2002 | 设备7_读写D2002 | 设备8_读写D2002
螺杆参数 | 切换级别设定 | SwitchLv | UInt16 | 0.1 | Y |  | 设备1_读写D2610 | 设备0_读写D2610 | 设备2_读写D2610 | 设备3_读写D2610 | 设备4_读写D2610 | 设备5_读写D2610 | 设备6_读写D2610 | 设备7_读写D2610 | 设备8_读写D2610
螺杆参数 | 升降增益设定 | UpDownGain | UInt16 | 0.01 | Y |  | 设备1_读写D2040 | 设备0_读写D2040 | 设备2_读写D2040 | 设备3_读写D2040 | 设备4_读写D2040 | 设备5_读写D2040 | 设备6_读写D2040 | 设备7_读写D2040 | 设备8_读写D2040
螺杆参数 | 比例增益设定 | PGain | UInt16 | 0.01 | Y |  | 设备1_读写D2034 | 设备0_读写D2034 | 设备2_读写D2034 | 设备3_读写D2034 | 设备4_读写D2034 | 设备5_读写D2034 | 设备6_读写D2034 | 设备7_读写D2034 | 设备8_读写D2034
螺杆参数 | 积分时间设定 | ITime | UInt16 |  | Y |  | 设备1_读写D2004 | 设备0_读写D2004 | 设备2_读写D2004 | 设备3_读写D2004 | 设备4_读写D2004 | 设备5_读写D2004 | 设备6_读写D2004 | 设备7_读写D2004 | 设备8_读写D2004
螺杆参数 | 调节系数设定 | AdjustFactor | UInt16 | 0.01 | Y |  | 设备1_读写D2050 | 设备0_读写D2050 | 设备2_读写D2050 | 设备3_读写D2050 | 设备4_读写D2050 | 设备5_读写D2050 | 设备6_读写D2050 | 设备7_读写D2050 | 设备8_读写D2050
螺杆参数 | 调节上限设定 | AdjustUpper | Int16 |  | Y |  | 设备1_读写D2022 | 设备0_读写D2022 | 设备2_读写D2022 | 设备3_读写D2022 | 设备4_读写D2022 | 设备5_读写D2022 | 设备6_读写D2022 | 设备7_读写D2022 | 设备8_读写D2022
螺杆参数 | 调节下限设定 | AdjustLower | Int16 |  | Y |  | 设备1_读写D2023 | 设备0_读写D2023 | 设备2_读写D2023 | 设备3_读写D2023 | 设备4_读写D2023 | 设备5_读写D2023 | 设备6_读写D2023 | 设备7_读写D2023 | 设备8_读写D2023
螺杆参数 | 稳定级别切换 | StableLvSwitch | UInt16 | 0.1 | Y |  | 设备1_读写D2662 | 设备0_读写D2662 | 设备2_读写D2662 | 设备3_读写D2662 | 设备4_读写D2662 | 设备5_读写D2662 | 设备6_读写D2662 | 设备7_读写D2662 | 设备8_读写D2662
螺杆参数 | PID调节限幅 | PIDLimit | UInt16 |  | Y |  | 设备1_读写D2762 | 设备0_读写D2762 | 设备2_读写D2762 | 设备3_读写D2762 | 设备4_读写D2762 | 设备5_读写D2762 | 设备6_读写D2762 | 设备7_读写D2762 | 设备8_读写D2762
螺杆参数 | 采样时间 | SampleTime | UInt16 |  |  |  | 设备1_读写D2000 | 设备0_读写D2000 | 设备2_读写D2000 | 设备3_读写D2000 | 设备4_读写D2000 | 设备5_读写D2000 | 设备6_读写D2000 | 设备7_读写D2000 | 设备8_读写D2000
螺杆参数 | PID结果 | PIDResult | Int16 |  |  |  | 设备1_读写D2030 | 设备0_读写D2030 | 设备2_读写D2030 | 设备3_读写D2030 | 设备4_读写D2030 | 设备5_读写D2030 | 设备6_读写D2030 | 设备7_读写D2030 | 设备8_读写D2030
螺杆参数 | PID调节 | PIDAdjust | Int16 |  |  |  | 设备1_读写D2058 | 设备0_读写D2058 | 设备2_读写D2058 | 设备3_读写D2058 | 设备4_读写D2058 | 设备5_读写D2058 | 设备6_读写D2058 | 设备7_读写D2058 | 设备8_读写D2058
螺杆参数 | 实际速度 | ScrewCurrentSpeed | UInt16 |  |  |  | 设备1_读写D2700 | 设备0_读写D2700 | 设备2_读写D2700 | 设备3_读写D2700 | 设备4_读写D2700 | 设备5_读写D2700 | 设备6_读写D2700 | 设备7_读写D2700 | 设备8_读写D2700
螺杆参数 | 比例增益 | PGainDisp | UInt16 | 0.01 |  |  | 设备1_读写D2003 | 设备0_读写D2003 | 设备2_读写D2003 | 设备3_读写D2003 | 设备4_读写D2003 | 设备5_读写D2003 | 设备6_读写D2003 | 设备7_读写D2003 | 设备8_读写D2003
参数设置 | 卸料时间 | UnloadingTime | UInt16 | 0.1 | Y |  | 设备1_读写D2520 | 设备0_读写D2520 | 设备2_读写D2520 | 设备3_读写D2520 | 设备4_读写D2520 | 设备5_读写D2520 | 设备6_读写D2520 | 设备7_读写D2520 | 设备8_读写D2520
参数设置 | 零位稳定时间 | ZeroStableTime | UInt16 | 0.1 | Y |  | 设备1_读写D2521 | 设备0_读写D2521 | 设备2_读写D2521 | 设备3_读写D2521 | 设备4_读写D2521 | 设备5_读写D2521 | 设备6_读写D2521 | 设备7_读写D2521 | 设备8_读写D2521
参数设置 | 流量切换允许 | FlowSwitchEnable | UInt16 | 0.1 | Y |  | 设备1_读写D2374 | 设备0_读写D2374 | 设备2_读写D2374 | 设备3_读写D2374 | 设备4_读写D2374 | 设备5_读写D2374 | 设备6_读写D2374 | 设备7_读写D2374 | 设备8_读写D2374
参数设置 | 取样时间设定(s) | SampleTimeSet | UInt16 | 0.1 | Y |  | 设备1_读写D2132 | 设备0_读写D2132 | 设备2_读写D2132 | 设备3_读写D2132 | 设备4_读写D2132 | 设备5_读写D2132 | 设备6_读写D2132 | 设备7_读写D2132 | 设备8_读写D2132
参数设置 | 额定频率(Hz) | ScrewMotorRatedFreq | UInt16 | 0.1 | Y |  | 设备1_读写D2324 | 设备0_读写D2324 | 设备2_读写D2324 | 设备3_读写D2324 | 设备4_读写D2324 | 设备5_读写D2324 | 设备6_读写D2324 | 设备7_读写D2324 | 设备8_读写D2324
参数设置 | 重量稳定时间(s) | WeightStableTime | UInt16 | 0.1 | Y |  | 设备1_读写D1184 | 设备0_读写D1184 | 设备2_读写D1184 | 设备3_读写D1184 | 设备4_读写D1184 | 设备5_读写D1184 | 设备6_读写D1184 | 设备7_读写D1184 | 设备8_读写D1184
参数设置 | 料位下限设定(kg) | MaterialLowLimitSet | UInt16 | 0.1 | Y |  | 设备1_读写D2182 | 设备0_读写D2182 | 设备2_读写D2182 | 设备3_读写D2182 | 设备4_读写D2182 | 设备5_读写D2182 | 设备6_读写D2182 | 设备7_读写D2182 | 设备8_读写D2182
参数设置 | 报警偏差设定(%) | AlarmDeviationSet | UInt16 |  | Y |  | 设备1_读写D2140 | 设备0_读写D2140 | 设备2_读写D2140 | 设备3_读写D2140 | 设备4_读写D2140 | 设备5_读写D2140 | 设备6_读写D2140 | 设备7_读写D2140 | 设备8_读写D2140
参数设置 | 重量校正系数 | WeightCorrectFactor | UInt16 | 0.01 | Y |  | 设备1_读写D2620 | 设备0_读写D2620 | 设备2_读写D2620 | 设备3_读写D2620 | 设备4_读写D2620 | 设备5_读写D2620 | 设备6_读写D2620 | 设备7_读写D2620 | 设备8_读写D2620
参数设置 | 缺料报警设定(kg) | LackErrorSet | UInt16 | 0.1 | Y |  | 设备1_读写D2184 | 设备0_读写D2184 | 设备2_读写D2184 | 设备3_读写D2184 | 设备4_读写D2184 | 设备5_读写D2184 | 设备6_读写D2184 | 设备7_读写D2184 | 设备8_读写D2184
参数设置 | 搅拌时间设定(s) | MixingTimeSet | UInt16 | 0.1 | Y |  | 设备1_读写D3680 | 设备0_读写D3680 | 设备2_读写D3680 | 设备3_读写D3680 | 设备4_读写D3680 | 设备5_读写D3680 | 设备6_读写D3680 | 设备7_读写D3680 | 设备8_读写D3680
配料参数 | 1次补料偏差 | FeedingDeviation_1 | float |  | Y |  | 设备1_读写D2510 | 设备0_读写D2510 | 设备2_读写D2510 | 设备3_读写D2510 | 设备4_读写D2510 | 设备5_读写D2510 | 设备6_读写D2510 | 设备7_读写D2510 | 设备8_读写D2510
配料参数 | 2次补料偏差 | FeedingDeviation_2 | float |  | Y |  | 设备1_读写D2512 | 设备0_读写D2512 | 设备2_读写D2512 | 设备3_读写D2512 | 设备4_读写D2512 | 设备5_读写D2512 | 设备6_读写D2512 | 设备7_读写D2512 | 设备8_读写D2512
配料参数 | 3次补料偏差 | FeedingDeviation_3 | float |  | Y |  | 设备1_读写D2514 | 设备0_读写D2514 | 设备2_读写D2514 | 设备3_读写D2514 | 设备4_读写D2514 | 设备5_读写D2514 | 设备6_读写D2514 | 设备7_读写D2514 | 设备8_读写D2514
配料参数 | 4次补料偏差 | FeedingDeviation_4 | float |  | Y |  | 设备1_读写D2516 | 设备0_读写D2516 | 设备2_读写D2516 | 设备3_读写D2516 | 设备4_读写D2516 | 设备5_读写D2516 | 设备6_读写D2516 | 设备7_读写D2516 | 设备8_读写D2516
配料参数 | 5次补料偏差 | FeedingDeviation_5 | float |  | Y |  | 设备1_读写R2510 | 设备0_读写R2510 | 设备2_读写R2510 | 设备3_读写R2510 | 设备4_读写R2510 | 设备5_读写R2510 | 设备6_读写R2510 | 设备7_读写R2510 | 设备8_读写R2510
配料参数 | 6次补料偏差 | FeedingDeviation_6 | float |  | Y |  | 设备1_读写R2512 | 设备0_读写R2512 | 设备2_读写R2512 | 设备3_读写R2512 | 设备4_读写R2512 | 设备5_读写R2512 | 设备6_读写R2512 | 设备7_读写R2512 | 设备8_读写R2512
配料参数 | 1次加料设定 | FeedSet_1 | float |  | Y |  | 设备1_读写D6026 | 设备0_读写D6026 | 设备2_读写D6026 | 设备3_读写D6026 | 设备4_读写D6026 | 设备5_读写D6026 | 设备6_读写D6026 | 设备7_读写D6026 | 设备8_读写D6026
配料参数 | 2次加料设定 | FeedSet_2 | float |  | Y |  | 设备1_读写D5026 | 设备0_读写D5026 | 设备2_读写D5026 | 设备3_读写D5026 | 设备4_读写D5026 | 设备5_读写D5026 | 设备6_读写D5026 | 设备7_读写D5026 | 设备8_读写D5026
配料参数 | 3次加料设定 | FeedSet_3 | float |  | Y |  | 设备1_读写D4026 | 设备0_读写D4026 | 设备2_读写D4026 | 设备3_读写D4026 | 设备4_读写D4026 | 设备5_读写D4026 | 设备6_读写D4026 | 设备7_读写D4026 | 设备8_读写D4026
配料参数 | 4次加料设定 | FeedSet_4 | float |  | Y |  | 设备1_读写D3026 | 设备0_读写D3026 | 设备2_读写D3026 | 设备3_读写D3026 | 设备4_读写D3026 | 设备5_读写D3026 | 设备6_读写D3026 | 设备7_读写D3026 | 设备8_读写D3026
配料参数 | 5次加料设定 | FeedSet_5 | float |  | Y |  | 设备1_读写R6026 | 设备0_读写R6026 | 设备2_读写R6026 | 设备3_读写R6026 | 设备4_读写R6026 | 设备5_读写R6026 | 设备6_读写R6026 | 设备7_读写R6026 | 设备8_读写R6026
配料参数 | 6次加料设定 | FeedSet_6 | float |  | Y |  | 设备1_读写R5026 | 设备0_读写R5026 | 设备2_读写R5026 | 设备3_读写R5026 | 设备4_读写R5026 | 设备5_读写R5026 | 设备6_读写R5026 | 设备7_读写R5026 | 设备8_读写R5026
配料参数 | 1#初始时间 | InitTime_1 | UInt16 | 0.1 | Y |  | 设备1_读写D2500 | 设备0_读写D2500 | 设备2_读写D2500 | 设备3_读写D2500 | 设备4_读写D2500 | 设备5_读写D2500 | 设备6_读写D2500 | 设备7_读写D2500 | 设备8_读写D2500
配料参数 | 2#初始时间 | InitTime_2 | UInt16 | 0.1 | Y |  | 设备1_读写D2501 | 设备0_读写D2501 | 设备2_读写D2501 | 设备3_读写D2501 | 设备4_读写D2501 | 设备5_读写D2501 | 设备6_读写D2501 | 设备7_读写D2501 | 设备8_读写D2501
配料参数 | 3#初始时间 | InitTime_3 | UInt16 | 0.1 | Y |  | 设备1_读写D2502 | 设备0_读写D2502 | 设备2_读写D2502 | 设备3_读写D2502 | 设备4_读写D2502 | 设备5_读写D2502 | 设备6_读写D2502 | 设备7_读写D2502 | 设备8_读写D2502
配料参数 | 4#初始时间 | InitTime_4 | UInt16 | 0.1 | Y |  | 设备1_读写D2503 | 设备0_读写D2503 | 设备2_读写D2503 | 设备3_读写D2503 | 设备4_读写D2503 | 设备5_读写D2503 | 设备6_读写D2503 | 设备7_读写D2503 | 设备8_读写D2503
配料参数 | 5#初始时间 | InitTime_5 | UInt16 | 0.1 | Y |  | 设备1_读写R2500 | 设备0_读写R2500 | 设备2_读写R2500 | 设备3_读写R2500 | 设备4_读写R2500 | 设备5_读写R2500 | 设备6_读写R2500 | 设备7_读写R2500 | 设备8_读写R2500
配料参数 | 6#初始时间 | InitTime_6 | UInt16 | 0.1 | Y |  | 设备1_读写R2501 | 设备0_读写R2501 | 设备2_读写R2501 | 设备3_读写R2501 | 设备4_读写R2501 | 设备5_读写R2501 | 设备6_读写R2501 | 设备7_读写R2501 | 设备8_读写R2501
配料参数 | 1#最小时间 | MinTime_1 | UInt16 | 0.001 | Y |  | 设备1_读写D6090 | 设备0_读写D6090 | 设备2_读写D6090 | 设备3_读写D6090 | 设备4_读写D6090 | 设备5_读写D6090 | 设备6_读写D6090 | 设备7_读写D6090 | 设备8_读写D6090
配料参数 | 2#最小时间 | MinTime_2 | UInt16 | 0.001 | Y |  | 设备1_读写D5090 | 设备0_读写D5090 | 设备2_读写D5090 | 设备3_读写D5090 | 设备4_读写D5090 | 设备5_读写D5090 | 设备6_读写D5090 | 设备7_读写D5090 | 设备8_读写D5090
配料参数 | 3#最小时间 | MinTime_3 | UInt16 | 0.001 | Y |  | 设备1_读写D4090 | 设备0_读写D4090 | 设备2_读写D4090 | 设备3_读写D4090 | 设备4_读写D4090 | 设备5_读写D4090 | 设备6_读写D4090 | 设备7_读写D4090 | 设备8_读写D4090
配料参数 | 4#最小时间 | MinTime_4 | UInt16 | 0.001 | Y |  | 设备1_读写D3090 | 设备0_读写D3090 | 设备2_读写D3090 | 设备3_读写D3090 | 设备4_读写D3090 | 设备5_读写D3090 | 设备6_读写D3090 | 设备7_读写D3090 | 设备8_读写D3090
配料参数 | 5#最小时间 | MinTime_5 | UInt16 | 0.001 | Y |  | 设备1_读写R6090 | 设备0_读写R6090 | 设备2_读写R6090 | 设备3_读写R6090 | 设备4_读写R6090 | 设备5_读写R6090 | 设备6_读写R6090 | 设备7_读写R6090 | 设备8_读写R6090
配料参数 | 6#最小时间 | MinTime_6 | UInt16 | 0.001 | Y |  | 设备1_读写R5090 | 设备0_读写R5090 | 设备2_读写R5090 | 设备3_读写R5090 | 设备4_读写R5090 | 设备5_读写R5090 | 设备6_读写R5090 | 设备7_读写R5090 | 设备8_读写R5090
配料参数 | 1#稳重时间 | StableTime_1 | UInt16 | 0.1 | Y |  | 设备1_读写D2504 | 设备0_读写D2504 | 设备2_读写D2504 | 设备3_读写D2504 | 设备4_读写D2504 | 设备5_读写D2504 | 设备6_读写D2504 | 设备7_读写D2504 | 设备8_读写D2504
配料参数 | 2#稳重时间 | StableTime_2 | UInt16 | 0.1 | Y |  | 设备1_读写D2505 | 设备0_读写D2505 | 设备2_读写D2505 | 设备3_读写D2505 | 设备4_读写D2505 | 设备5_读写D2505 | 设备6_读写D2505 | 设备7_读写D2505 | 设备8_读写D2505
配料参数 | 3#稳重时间 | StableTime_3 | UInt16 | 0.1 | Y |  | 设备1_读写D2506 | 设备0_读写D2506 | 设备2_读写D2506 | 设备3_读写D2506 | 设备4_读写D2506 | 设备5_读写D2506 | 设备6_读写D2506 | 设备7_读写D2506 | 设备8_读写D2506
配料参数 | 4#稳重时间 | StableTime_4 | UInt16 | 0.1 | Y |  | 设备1_读写D2507 | 设备0_读写D2507 | 设备2_读写D2507 | 设备3_读写D2507 | 设备4_读写D2507 | 设备5_读写D2507 | 设备6_读写D2507 | 设备7_读写D2507 | 设备8_读写D2507
配料参数 | 5#稳重时间 | StableTime_5 | UInt16 | 0.1 | Y |  | 设备1_读写R2504 | 设备0_读写R2504 | 设备2_读写R2504 | 设备3_读写R2504 | 设备4_读写R2504 | 设备5_读写R2504 | 设备6_读写R2504 | 设备7_读写R2504 | 设备8_读写R2504
配料参数 | 6#稳重时间 | StableTime_6 | UInt16 | 0.1 | Y |  | 设备1_读写R2505 | 设备0_读写R2505 | 设备2_读写R2505 | 设备3_读写R2505 | 设备4_读写R2505 | 设备5_读写R2505 | 设备6_读写R2505 | 设备7_读写R2505 | 设备8_读写R2505
配料参数 | 1次料仓报警设定 | BinAlarmSet_1 | UInt16 |  | Y |  | 设备1_读写D3580 | 设备0_读写D3580 | 设备2_读写D3580 | 设备3_读写D3580 | 设备4_读写D3580 | 设备5_读写D3580 | 设备6_读写D3580 | 设备7_读写D3580 | 设备8_读写D3580
配料参数 | 2次料仓报警设定 | BinAlarmSet_2 | UInt16 |  | Y |  | 设备1_读写D3582 | 设备0_读写D3582 | 设备2_读写D3582 | 设备3_读写D3582 | 设备4_读写D3582 | 设备5_读写D3582 | 设备6_读写D3582 | 设备7_读写D3582 | 设备8_读写D3582
配料参数 | 3次料仓报警设定 | BinAlarmSet_3 | UInt16 |  | Y |  | 设备1_读写D3584 | 设备0_读写D3584 | 设备2_读写D3584 | 设备3_读写D3584 | 设备4_读写D3584 | 设备5_读写D3584 | 设备6_读写D3584 | 设备7_读写D3584 | 设备8_读写D3584
配料参数 | 4次料仓报警设定 | BinAlarmSet_4 | UInt16 |  | Y |  | 设备1_读写D3586 | 设备0_读写D3586 | 设备2_读写D3586 | 设备3_读写D3586 | 设备4_读写D3586 | 设备5_读写D3586 | 设备6_读写D3586 | 设备7_读写D3586 | 设备8_读写D3586
配料参数 | 5次料仓报警设定 | BinAlarmSet_5 | UInt16 |  | Y |  | 设备1_读写R3580 | 设备0_读写R3580 | 设备2_读写R3580 | 设备3_读写R3580 | 设备4_读写R3580 | 设备5_读写R3580 | 设备6_读写R3580 | 设备7_读写R3580 | 设备8_读写R3580
配料参数 | 6次料仓报警设定 | BinAlarmSet_6 | UInt16 |  | Y |  | 设备1_读写R3582 | 设备0_读写R3582 | 设备2_读写R3582 | 设备3_读写R3582 | 设备4_读写R3582 | 设备5_读写R3582 | 设备6_读写R3582 | 设备7_读写R3582 | 设备8_读写R3582
密度 | 1号密度(X.XXXX) | Density_1 | float |  | Y |  | 设备1_读写R9100 | 设备0_读写R9100 | 设备2_读写R9100 | 设备3_读写R9100 | 设备4_读写R9100 | 设备5_读写R9100 | 设备6_读写R9100 | 设备7_读写R9100 | 设备8_读写R9100
密度 | 2号密度(X.XXXX) | Density_2 | float |  | Y |  | 设备1_读写R9102 | 设备0_读写R9102 | 设备2_读写R9102 | 设备3_读写R9102 | 设备4_读写R9102 | 设备5_读写R9102 | 设备6_读写R9102 | 设备7_读写R9102 | 设备8_读写R9102
密度 | 3号密度(X.XXXX) | Density_3 | float |  | Y |  | 设备1_读写R9104 | 设备0_读写R9104 | 设备2_读写R9104 | 设备3_读写R9104 | 设备4_读写R9104 | 设备5_读写R9104 | 设备6_读写R9104 | 设备7_读写R9104 | 设备8_读写R9104
密度 | 4号密度(X.XXXX) | Density_4 | float |  | Y |  | 设备1_读写R9106 | 设备0_读写R9106 | 设备2_读写R9106 | 设备3_读写R9106 | 设备4_读写R9106 | 设备5_读写R9106 | 设备6_读写R9106 | 设备7_读写R9106 | 设备8_读写R9106
密度 | 5号密度(X.XXXX) | Density_5 | float |  | Y |  | 设备1_读写R9108 | 设备0_读写R9108 | 设备2_读写R9108 | 设备3_读写R9108 | 设备4_读写R9108 | 设备5_读写R9108 | 设备6_读写R9108 | 设备7_读写R9108 | 设备8_读写R9108
密度 | 6号密度(X.XXXX) | Density_6 | float |  | Y |  | 设备1_读写R9110 | 设备0_读写R9110 | 设备2_读写R9110 | 设备3_读写R9110 | 设备4_读写R9110 | 设备5_读写R9110 | 设备6_读写R9110 | 设备7_读写R9110 | 设备8_读写R9110
密度 | 本层密度(X.XXXX) | Density | float |  | Y |  | 设备1_读写D850 | 设备0_读写D850 | 设备2_读写D850 | 设备3_读写D850 | 设备4_读写D850 | 设备5_读写D850 | 设备6_读写D850 | 设备7_读写D850 | 设备8_读写D850
密度 | 本层厚度(um)(X.XXX) | Thickness | float |  |  |  | 设备1_读写D870 | 设备0_读写D870 | 设备2_读写D870 | 设备3_读写D870 | 设备4_读写D870 | 设备5_读写D870 | 设备6_读写D870 | 设备7_读写D870 | 设备8_读写D870
密度 | 本层厚度比(XXX.X) | ThicknessPercent | float |  |  |  | 设备1_读写R12100 | 设备1_读写R12102 | 设备1_读写R12104 | 设备1_读写R12106 | 设备1_读写R12108 | 设备1_读写R12110 | 设备1_读写R12112 | 设备1_读写R12114 | 设备1_读写R12116
报警 | No.1料仓缺料报警 | IsErrorOfLack_1 | bool |  |  | Y | 设备1_读写M0500 | 设备0_读写M0500 | 设备2_读写M0500 | 设备3_读写M0500 | 设备4_读写M0500 | 设备5_读写M0500 | 设备6_读写M0500 | 设备7_读写M0500 | 设备8_读写M0500
报警 | No.2料仓缺料报警 | IsErrorOfLack_2 | bool |  |  | Y | 设备1_读写M0501 | 设备0_读写M0501 | 设备2_读写M0501 | 设备3_读写M0501 | 设备4_读写M0501 | 设备5_读写M0501 | 设备6_读写M0501 | 设备7_读写M0501 | 设备8_读写M0501
报警 | No.3料仓缺料报警 | IsErrorOfLack_3 | bool |  |  | Y | 设备1_读写M0502 | 设备0_读写M0502 | 设备2_读写M0502 | 设备3_读写M0502 | 设备4_读写M0502 | 设备5_读写M0502 | 设备6_读写M0502 | 设备7_读写M0502 | 设备8_读写M0502
报警 | No.4料仓缺料报警 | IsErrorOfLack_4 | bool |  |  | Y | 设备1_读写M0503 | 设备0_读写M0503 | 设备2_读写M0503 | 设备3_读写M0503 | 设备4_读写M0503 | 设备5_读写M0503 | 设备6_读写M0503 | 设备7_读写M0503 | 设备8_读写M0503
报警 | No.5料仓缺料报警 | IsErrorOfLack_5 | bool |  |  | Y | 设备1_读写S0500 | 设备0_读写S0500 | 设备2_读写S0500 | 设备3_读写S0500 | 设备4_读写S0500 | 设备5_读写S0500 | 设备6_读写S0500 | 设备7_读写S0500 | 设备8_读写S0500
报警 | No.6料仓缺料报警 | IsErrorOfLack_6 | bool |  |  | Y | 设备1_读写S0501 | 设备0_读写S0501 | 设备2_读写S0501 | 设备3_读写S0501 | 设备4_读写S0501 | 设备5_读写S0501 | 设备6_读写S0501 | 设备7_读写S0501 | 设备8_读写S0501
报警 | No.1料斗加料异常 | IsErrorOfAdd_1 | bool |  |  | Y | 设备1_读写M0510 | 设备0_读写M0510 | 设备2_读写M0510 | 设备3_读写M0510 | 设备4_读写M0510 | 设备5_读写M0510 | 设备6_读写M0510 | 设备7_读写M0510 | 设备8_读写M0510
报警 | No.2料斗加料异常 | IsErrorOfAdd_2 | bool |  |  | Y | 设备1_读写M0511 | 设备0_读写M0511 | 设备2_读写M0511 | 设备3_读写M0511 | 设备4_读写M0511 | 设备5_读写M0511 | 设备6_读写M0511 | 设备7_读写M0511 | 设备8_读写M0511
报警 | No.3料斗加料异常 | IsErrorOfAdd_3 | bool |  |  | Y | 设备1_读写M0512 | 设备0_读写M0512 | 设备2_读写M0512 | 设备3_读写M0512 | 设备4_读写M0512 | 设备5_读写M0512 | 设备6_读写M0512 | 设备7_读写M0512 | 设备8_读写M0512
报警 | No.4料斗加料异常 | IsErrorOfAdd_4 | bool |  |  | Y | 设备1_读写M0513 | 设备0_读写M0513 | 设备2_读写M0513 | 设备3_读写M0513 | 设备4_读写M0513 | 设备5_读写M0513 | 设备6_读写M0513 | 设备7_读写M0513 | 设备8_读写M0513
报警 | No.5料斗加料异常 | IsErrorOfAdd_5 | bool |  |  | Y | 设备1_读写S0510 | 设备0_读写S0510 | 设备2_读写S0510 | 设备3_读写S0510 | 设备4_读写S0510 | 设备5_读写S0510 | 设备6_读写S0510 | 设备7_读写S0510 | 设备8_读写S0510
报警 | No.6料斗加料异常 | IsErrorOfAdd_6 | bool |  |  | Y | 设备1_读写S0511 | 设备0_读写S0511 | 设备2_读写S0511 | 设备3_读写S0511 | 设备4_读写S0511 | 设备5_读写S0511 | 设备6_读写S0511 | 设备7_读写S0511 | 设备8_读写S0511
报警 | 螺杆缺料报警 | IsErrorOfScrewLack | bool |  |  | Y | 设备1_读写M0681 | 设备0_读写M0681 | 设备2_读写M0681 | 设备3_读写M0681 | 设备4_读写M0681 | 设备5_读写M0681 | 设备6_读写M0681 | 设备7_读写M0681 | 设备8_读写M0681
报警 | 螺杆流量超偏差报警 | IsErrorOfScrewFlow | bool |  |  | Y | 设备1_读写M0684 | 设备0_读写M0684 | 设备2_读写M0684 | 设备3_读写M0684 | 设备4_读写M0684 | 设备5_读写M0684 | 设备6_读写M0684 | 设备7_读写M0684 | 设备8_读写M0684
报警 | 搅拌电机故障 | IsErrorOfBlender | bool |  |  | Y | 设备1_只读X0002 | 设备0_只读X0002 | 设备2_只读X0002 | 设备3_只读X0002 | 设备4_只读X0002 | 设备5_只读X0002 | 设备6_只读X0002 | 设备7_只读X0002 | 设备8_只读X0002
报警 | 急停开启 | IsErrorOfScram | bool | -1 |  | Y | 设备1_只读X0003 | 设备0_只读X0003 | 设备2_只读X0003 | 设备3_只读X0003 | 设备4_只读X0003 | 设备5_只读X0003 | 设备6_只读X0003 | 设备7_只读X0003 | 设备8_只读X0003
报警 | 搅拌电机急停开启 | IsErrorOfBlender2 | bool | -1 |  | Y | 设备1_只读X0004 | 设备0_只读X0004 | 设备2_只读X0004 | 设备3_只读X0004 | 设备4_只读X0004 | 设备5_只读X0004 | 设备6_只读X0004 | 设备7_只读X0004 | 设备8_只读X0004
报警 | 搅拌电机未启动 | IsErrorOfBlender3 | bool |  |  | Y | 设备1_读写M1300 | 设备0_读写M1300 | 设备2_读写M1300 | 设备3_读写M1300 | 设备4_读写M1300 | 设备5_读写M1300 | 设备6_读写M1300 | 设备7_读写M1300 | 设备8_读写M1300

## 参数
界面 | 描述 | 属性名 | 类型 | 放大 | 可写 | 报警 | HMI寄存器 | 备注
主界面 | 总流量设定 | TotalFlowSetting | UInt16 | 0.1 | Y |  | 设备1_读写D3800
主界面 | 总流量显示 | TotalFlow | UInt16 | 0.1 |  |  | 设备1_读写D3700
主界面 | 总产量 | TotalProduction | float |  |  |  | 设备1_读写D600
主界面 | 平均密度 | Density | float |  | Y |  | 设备1_读写R1032
主界面 | 厚度um | Thickness | float |  |  |  | 设备1_读写R1040
主界面 | 当前线速度m/min | CurrentVelocity | float |  |  |  | 设备1_读写R1050
主界面 | 当前线速度设置m/min | CurrentVelocitySet | UInt16 | 0.1 | Y |  | 设备1_读写R1700 | 测厚仪需要写入线速度
主界面 | 吹膜宽度mm | TotalFilmWidth | float |  | Y |  | 设备1_读写R1030 | 扫描测厚仪需要写入膜宽
主界面 | 收卷宽度mm | ActFilmWidth | float |  |  |  | 设备1_读写R1206
主界面 | 设定厚度um | SetThickness | float |  | Y |  | 设备1_读写R1106
主界面 | 理论速度m/min | TargetVelocity | float |  |  |  | 设备1_读写R1126
主界面 | 内收卷当前m | ACurrentLen | float |  |  |  |  | v6没有了
主界面 | 内收卷当前kg | ACurrent | float |  |  |  |  | v6没有了
主界面 | 内收卷上卷kg | ALast | float |  |  |  |  | v6没有了
主界面 | 外收卷当前m | BCurrentLen | float |  |  |  |  | v6没有了
主界面 | 外收卷当前kg | BCurrent | float |  |  |  |  | v6没有了
主界面 | 外收卷上卷kg | BLast | float |  |  |  |  | v6没有了
主界面 | 内收卷清零 | AClear | bool |  | Y |  |  | v6没有了
主界面 | 外收卷清零 | BClear | bool |  | Y |  |  | v6没有了